## 通用用例
认证用例说明 1、聚焦第三方北向应用APP是否采用了华为IoT平台的北向能力，认证用例不回答是否可商用 2、该用例为通用的用例，不局限于某一厂商
说明：下表所列测试用例为基础通用用例，不受限于北向应用如何接入。Mandatory为必测，Option为可选用例
Depth | 特性_名称 | 测试用例_编号 | 测试用例_名称 | 测试用例_预置条件 | 测试用例_测试步骤 | 场景化标准 | 测试用例_预期结果 | 测试用例_备注 | 测试结果 | 结果描述
. | 设备接入和删除
| Mandatory | AgentLite_认证_接入_001 | 设备添加成功测试 | 1.初始化的设备 | 1.登录IOT平台或应用平台 2.在平台上添加设备 3.对设备进行绑定 |  | 1.登录IOT平台或应用平台成功 2.在平台上添加设备成功 3.等待5秒左右平台显示设备在线 | 如果没有应用服务器，可调用接口或平台上添加设备
| Mandatory | AgentLite_认证_删除_002 | 设备删除成功测试 | 1.已绑定的设备 | 1.登录IOT平台或应用平台 2.在平台上进行设备删除 |  | 1.登录IOT平台或应用平台成功 2.在平台上删除设备成功 3.等待3秒平台上显示设备已被删除 | 如果没有应用服务器，可调用接口或平台上删除设备
| Mandatory | AgentLite_认证_接入和删除_003 | 设备接入和删除成功率测试（传感器连续接入和删除10次，成功率100%） | 1.初始化的设备 | 1.对同一个设备进行连续10次的接入和删除的操作 |  | 1.同一个设备进行连续10次的接入和删除的操作成功 | 如果没有应用服务器，可调用接口或平台上删除设备
| Mandatory | AgentLite_认证_ 离线删除_004 | 离线设备删除 | 1.已绑定的设备 | 1.设备主动断链（或者设置设备心跳时间），等待设备变为离线 2.在平台上进行设备删除 |  | 1.设备变为离线状态 2.登录平台成功，在平台上删除设备成功 | 如果没有应用服务器，可调用接口或平台上删除设备
设备数据上报
| Mandatory | AgentLite_认证_数据上报_001 | 电池供电，电量上报 | 1.初始化的设备 | 1.登录IOT平台或应用平台 2.下发添加设备的命令 3.设备进行绑定操作 4.添加成功后查看平台或APP上设备详情页面上是否有电量显示 |  | 1.登录IOT平台或应用平台成功 2.添加命令下发成功 3.设备绑定成功 4.设备详情页面有电量显示（显示电量值为设备的实际电量） | 如果不是电池供电，此用例为可选
| Mandatory | AgentLite_认证_数据上报_002 | 电池供电，低电量告警 | 1.初始化的设备（设备安装的电池为电量低于10%电池） | 1.登录IOT平台或应用平台 2.下发添加设备的命令 3.设备进行绑定操作 4.添加成功后查看APP上设备的事件记录 |  | 1.登录IOT平台或应用平台成功 2.添加命令下发成功 3.设备绑定成功 4.平台或APP上有条设备电量低的事件记录 | 如果不是电池供电，此用例为可选
| Option | AgentLite_认证_数据上报_003 | 设备初始状态上报 | 1.初始化的设备 | 1.登录IOT平台或应用平台 2.下发添加设备的命令 3.设备进行绑定操作 4.添加成功后查看平台或APP上是否有设备原始状态显示 |  | 1.登录IOT平台或应用平台成功 2.添加命令下发成功 3.设备绑定成功 4.在平台或APP上，进入设备详情页面有设备的原始状态显示
| Mandatory | AgentLite_认证_数据上报_004 | 设备状态变化上报 | 1.已绑定的设备 | 1.登录IOT平台或应用平台 2.改变设备状态 |  | 1.登录IOT平台或应用平台成功 2.平台或APP上显示设备状态变，和设备实际状态一致
| Mandatory | AgentLite_认证_数据上报_005 | 设备离线上报 | 1.已绑定的设备 | 1.设备主动断链（或者设置设备心跳时间），等待设备变为离线 2.等待1-2h后查看平台或APP上设备状态 |  | 1.设备变为离线状态 2.在平台或APP上设备状态变为离线
初始化
| Option | AgentLite_认证_初始化_001 | 设备手动恢复出厂设置 | 1.已绑定的设备 | 1.设备进行初始化操作 |  | 1.设备恢复出厂设置成功 2.平台上显示该设备为异常或者离线状态
可靠性
| Mandatory | AgentLite_认证_可靠性_001 | 电池供电，插拔设备电池，10次 | 1.已绑定的设备 2.设置设备心跳时间 | 1.拔掉设备电池 2.装上设备电池 3.重复1，2步骤10次（如果是电源供电，请拔插电源10次） |  | 1.在平台上可见断电后设备状态变为离线，通电后设备状态变为在线
稳定性
| Mandatory | AgentLite_认证_稳定性_001 | 设备信号覆盖测试 | 1.已绑定的设备 | 1.干扰设备信号或远离信号源（如：电磁屏蔽） 2.在平台查看设备状态 3.恢复设备信号 4.在平台查看设备状态 5.触发设备进行数据上报 |  | 1.干扰设备信号或远离信号源成功 2.设备显示离线或者异常状态 3.恢复设备信号成功 4.平台设备显示在线状态 5.触发设备数据上报成功
| Mandatory | AgentLite_认证_稳定性_002 | 设备稳定运行72小时，数据上报正常 | 1.已绑定的设备 | 1.72小时后改变设备状态 2.触发设备进行数据上报 |  | 1.设备状态显示为在线 2.触发设备数据上报成功
固件升级与回退
| Option | AgentLite_认证_升级_001 | 设备固件升级到高版本 | 1.已绑定的设备 | 1.登录SP Portal页面 2.上传高版本固件包 3.点击批量任务，进入批量软固件升级页面 4.创建对应设备的固件升级任务 |  | 1.登录SP Portal成功 2.上传高版本固件包成功 3.进入固件升级页面 4.设备固件升级批量任务创建成功 5.任务列表页面显示设备固件升级成功
| Option | AgentLite_认证_回退_002 | 设备固件回退到低版本 | 1.已绑定的设备 | 1.登录SP Portal页面 2.上传低版本固件包 3.点击批量任务，进入批量软固件升级页面 4.创建对应设备的固件升级任务（选用低版本固件包） |  | 1.登录SP Portal成功 2.上传低版本固件包成功 3.进入固件升级页面 4.设备固件升级批量任务创建成功 5.任务列表页面显示设备固件升级成功