## 01 综述
申请表说明：
《入口自检表Checklist》由合作伙伴（终端/应用厂家）根据调试情况填写，保证入驻OpenLab之后能够顺利调测；
《业务场景模型说明》由合作伙伴填写，旨在让Open Lab相关人员提前了解业务基本场景信息，确保认证用例设计正确；也为了商用场景溯源。
《联调申请表》由合作伙伴填写填写提交；
华为技术认证用例下载地址： https://developer.huawei.com/ict/cn/rescenter/CMDA_FIELD_OCEAN_CONNECT?developlan=Other

## 02入口自检表Checklist
大类 | 自检项 | 详细内容 | 完成要求描述 | 完成要求 | 是否已完成 | 测试充分性说明 | 遗留质量问题描述
终端 | 硬件接口 | PCB预留给模块供电接口； | 能给模块供电，模块正常工作，对于电池供电场景必选；能够连接到直流电源分析仪进行功耗分析 | 必须 | Y
|  | PCB预留与外置MCU通信接口TXD及RXD | 外置MCU可通过AT命令与模块交互 | 可选
|  | PCB预留输出芯片DI消息调试口GPIO1和GPIO2 | 通过DI口可接收芯片输出的DI信息；方便调试芯片打印的日志信息 | 必须
|  | PCB预留SIM卡接口 | SIM卡的大小型号如无特别要求，推荐Micro卡（中号卡）；推荐使用实体SIM卡；如果是esim能够修改使用实验室的卡号等信息 | 必须
|  | PCB预留ANT接口，并完成天线匹配 | 天线阻抗匹配结果良好，模块在最大发生功率下电流200mA左右 | 必须
|  | PCB预留IPX天线座（用于外置天线） | 便于天线对比测试 | 可选
|  | PCB板可实现对模组TXD及RXD不占用，且桥接至PC可连接 | 可在电脑端调用AT串口升级芯片软件 | 可选
|  | 终端需支持通过近端无线维护 | 针对不可拆卸的终端必须支持近端无线维护方式，如水表支持通过红外配置参数，地磁支持小无线 | 可选
| AT命令 | AT+NMGR | 可查询到芯片固件版本 | 必须
|  | AT+CGSN=1 | 可查询到设备IMEI，用于OC平台注册用的verify code | 必须
|  | AT+NUESTATS | 可查询RSRP、SINR、PIC等关键信息 | 必须
|  | AT+CLAC | 可查询到可用AT命令 | 必须
|  | AT+CIMI | 可查询到设备IMSI，查询SIM卡电路是否正常 | 必须
|  | 基本流程相关命令AT+CFUN/AT+CGDCONT/AT+NCDP/AT+NMGS/AT+NMGR等 | 厂家应熟练使用AT手册上常用AT命令 | 必须
|  | 入网参数可通过近端工具配置（服务器IP,运营商APN） | 入网的基本参数，支持通过近端无线工具配置，如水表通过红外等工具维护/配置 | 可选
|  | 终端支持AT命令透传功能 | 终端提供接口，用户可设置AT命令 | 可选
| 基本程序 | 入网初始化、发送数据等流程 | 在接入无线网络时，基本流程可运行 | 必须
服务器 | 基本功能 （基于OC平台对接） | HTTPs接口支持 | 支持HTTPs接口 | 必须
|  | 设备注册 | 可通过APP服务器向OC平台注册新设备（APP服务器需要与OC平台存在插件适配） | 必须
|  | 历史数据查询 | APP向OC平台查询设备历史数据 | 必须
|  | 订阅设备信息 | APP向OC平台订阅设备信息 | 必须
|  | 上行传输 | 支持终端设备信息上报 | 必须
|  | 下行传输 | 支持服务器数据下发功能 | 必须
模组信息 |  | 日志分析工具，如华为海思的UEMonitor | 能够跟踪芯片日志，分析测试数据 | 必须
|  | 对应模组版本的message.xml文件 | 配套日志分析工具使用 | 必须
|  | 模组厂家和型号信息 | 请反馈模组厂家和型号信息 | 必须 |  | 此处请填写模组厂家和型号
OC平台信息 |  | 对接华为OceanConnect平台的IP地址 | 需要反馈已经对接完成的OC平台的IP地址 | 必须 |  | 此处请填写对接的IP地址信息
|  | 平台应用APPID | 需要反馈已经对接完成的应用ID | 必须 |  | 此处请填写对接的APPID信息
|  | 平台上注册成功的设备ID | 需要反馈已经对接完成的设备ID信息 | 必须 |  | 此处请填写任一注册成功且在线的设备ID信息

## 03 业务场景模型说明
基本业务场景点 | XX场景_XX厂家_XX设备及型号和软件版本号 | 举例：XX气体监测（不涉及点请填写/） | 举例：xx表上报（不涉及点请填写/）
上行数据发送的触发点 |  | 周期和告警触发两种方式； | 周期触发
上行数据周期发送方式的频率 |  | 周期可配置，范围1小时-24小时之间 | 固定周期24小时一次
上行数据在告警、事件等方式触发的条件，如无此种触发方式则填写/ |  | 气体监测异常 | /
上行每次数据交互几包数据 |  | 1 | 2
上行数据每包大小（单位：字节） |  | 130 | 50/150
上行数据是否有应答，应答包大小，如无应答则填写/（单位：字节） |  | 30 | 50/50
上行数据需要应答时，但没有收到应答时是否重发 |  | 是 | 是
上行数据重发机制简介；对于告警、事件类上行数据重点说明 |  | 重发3次后，如果仍然收不到应答，本次周期结束；下个大周期再开始； 对于告警事件一直重发，直到应答，每次重发周期不断延长 | 重发3次后，如果仍然收不到应答，本次周期结束；下个大周期再开始
上行数据是否有集中定时上报，集中在哪个时间段 |  | 是，周期配置点 | 是，周期配置点
上行数据对时延要求,尤其是对告警、事件类的需求 |  | 10秒 | 无要求
下行控制命令发送的触发点 |  | APP修改 | APP修改
下行控制命令数据包大小（单位：字节） |  | 70 | 90
下行控制命令是否有应答，应答包大小，如无应答则填写/（单位：字节） |  | 30 | 50
下行控制命令需要应答时，但没有收到应答时是否重发 |  | 是 | 是
下行控制命令重发机制简介 |  | 一直大周期重发，直到收到应答 | 一直大周期重发，直到收到应答
下行控制命令对时延要求,尤其是对告警、事件类的需求 |  | 无要求 | 无要求
电池容量或是市电长供电 |  | 市电长供电 | 5000mAH
电池期望使用年限 |  | / | 6年
工作模式（PSM、DRX、eDRX、组合），如果选择组合场景请说明是怎么组合的 |  | DRX | PSM
防水程度简介 |  | IPXX | IPXX
是否存在近端维护手段 |  | 是 | 是
近端是何种维护手段 |  | 串口 | 小无线
移动性场景（如物流、跟踪等） 移动速度多少 |  | / | /
移动性场景（如物流、跟踪等） 通信成功率要求 |  | / | /
是否有定位诉求 |  | 无 | 无
如果有定位诉求，则定位精度要求是多少 |  | / | /
现有定位方案是GPS还是北斗或其他… |  | / | /

## 04 联调申请表
应用类型 | 厂家名称（全称） | NB模组厂家及软硬件版本 | 芯片版本 | 联调地点 | 申请联调开始时间 | 联调结束时间 | 可提供测试时间 | 终端厂商负责人及联系方式 | 联调人数 | 联调负责人及联系方式 | uniportal账号（MAR账号） | 补充备注信息
智能抄表 | XX | 移远/BC95-B8 |  | 上海 | 2018-06-25 | 2018-07-10 | 2016-07-25 | 总负责：XXX 终端：XXX 服务器：XXX | 2